## 数据换算公式
电流数据换算公式 (M6系列电机) |  |  | 速度数据换算公式 |  |  | 位置数据换算公式 (十六进制转十进制) |  |  | 位置数据换算公式 (十六进制转360度)
8000*(IF(HEX2DEC(A6)*256+HEX2DEC(B6)<32767,HEX2DEC(A6)*256+HEX2DEC(B6),HEX2DEC(A6)*256+HEX2DEC(B6)-65536))/32767 |  |  | IF(HEX2DEC(F6)*256+HEX2DEC(G6)<32767,HEX2DEC(F6)*256+HEX2DEC(G6),HEX2DEC(F6)*256+HEX2DEC(G6)-65536) |  |  | HEX2DEC(K6)*256+HEX2DEC(L6) |  |  | (HEX2DEC(P6)*256+HEX2DEC(Q6))*360/32768
注：A6和B6为要换算的数据所在位置 |  |  | 注：F6和G6为要换算的数据所在位置 |  |  | 注：K6和L6为要换算的数据所在位置 |  |  | 注：P6和Q6为要换算的数据所在位置
电流数据换算示例 |  |  | 速度数据换算示例 |  |  | 位置数据换算示例 |  |  | 位置数据换算示例
FF | 19 | -56.3982 | FF | D0 | -48 | 11 | 79 | 4473 | 0 | 0 | 0
FD | 3D | -172.6127 | FF | D1 | -47 | 13 | F6 | 5110 | 20 | 0 | 90
FE | 5D | -102.298 | FF | CF | -49 | 17 | E3 | 6115 | 40 | 0 | 180
FE | A6 | -84.4752 | FF | CE | -50 | 1A | 95 | 6805 | 50 | DD | 227.428
FF | 38 | -48.8296 | FF | CD | -51 | 1E | 34 | 7732 | 7F | FF | 359.989
高八位 | 低八位 | 单位mA | 高八位 | 低八位 | 单位rpm | 高八位 | 低八位 | 十进制 | 高八位 | 低八位 | 单位°

## 数据换算
高八位 | 低八位 | 单位mA | 高八位 | 低八位 | 单位rpm | 高八位 | 低八位 | 十进制 | 单位°
|  | 0 |  |  | 0 |  |  | 0 | 0

## 十进制转十六进制
十进制转十六进制 （－210～210rpm）
十进制 |  | 十六进制
正数 | 负数 | 正数 | 负数
1 | -1 | 1 | FFFF
2 | -2 | 2 | FFFE
3 | -3 | 3 | FFFD
4 | -4 | 4 | FFFC
5 | -5 | 5 | FFFB
6 | -6 | 6 | FFFA
7 | -7 | 7 | FFF9
8 | -8 | 8 | FFF8
9 | -9 | 9 | FFF7
10 | -10 | A | FFF6
11 | -11 | B | FFF5
12 | -12 | C | FFF4
13 | -13 | D | FFF3
14 | -14 | E | FFF2
15 | -15 | F | FFF1
16 | -16 | 10 | FFF0
17 | -17 | 11 | FFEF
18 | -18 | 12 | FFEE
19 | -19 | 13 | FFED
20 | -20 | 14 | FFEC
21 | -21 | 15 | FFEB
22 | -22 | 16 | FFEA
23 | -23 | 17 | FFE9
24 | -24 | 18 | FFE8
25 | -25 | 19 | FFE7
26 | -26 | 1A | FFE6
27 | -27 | 1B | FFE5
28 | -28 | 1C | FFE4
29 | -29 | 1D | FFE3
30 | -30 | 1E | FFE2
31 | -31 | 1F | FFE1
32 | -32 | 20 | FFE0
33 | -33 | 21 | FFDF
34 | -34 | 22 | FFDE
35 | -35 | 23 | FFDD
36 | -36 | 24 | FFDC
37 | -37 | 25 | FFDB
38 | -38 | 26 | FFDA
39 | -39 | 27 | FFD9
40 | -40 | 28 | FFD8
41 | -41 | 29 | FFD7
42 | -42 | 2A | FFD6
43 | -43 | 2B | FFD5
44 | -44 | 2C | FFD4
45 | -45 | 2D | FFD3
46 | -46 | 2E | FFD2
47 | -47 | 2F | FFD1
48 | -48 | 30 | FFD0
49 | -49 | 31 | FFCF
50 | -50 | 32 | FFCE
51 | -51 | 33 | FFCD
52 | -52 | 34 | FFCC
53 | -53 | 35 | FFCB
54 | -54 | 36 | FFCA
55 | -55 | 37 | FFC9
56 | -56 | 38 | FFC8
57 | -57 | 39 | FFC7
58 | -58 | 3A | FFC6
59 | -59 | 3B | FFC5
60 | -60 | 3C | FFC4
61 | -61 | 3D | FFC3
62 | -62 | 3E | FFC2
63 | -63 | 3F | FFC1
64 | -64 | 40 | FFC0
65 | -65 | 41 | FFBF
66 | -66 | 42 | FFBE
67 | -67 | 43 | FFBD
68 | -68 | 44 | FFBC
69 | -69 | 45 | FFBB
70 | -70 | 46 | FFBA
71 | -71 | 47 | FFB9
72 | -72 | 48 | FFB8
73 | -73 | 49 | FFB7
74 | -74 | 4A | FFB6
75 | -75 | 4B | FFB5
76 | -76 | 4C | FFB4
77 | -77 | 4D | FFB3
78 | -78 | 4E | FFB2
79 | -79 | 4F | FFB1
80 | -80 | 50 | FFB0
81 | -81 | 51 | FFAF
82 | -82 | 52 | FFAE
83 | -83 | 53 | FFAD
84 | -84 | 54 | FFAC
85 | -85 | 55 | FFAB
86 | -86 | 56 | FFAA
87 | -87 | 57 | FFA9
88 | -88 | 58 | FFA8
89 | -89 | 59 | FFA7
90 | -90 | 5A | FFA6
91 | -91 | 5B | FFA5
92 | -92 | 5C | FFA4
93 | -93 | 5D | FFA3
94 | -94 | 5E | FFA2
95 | -95 | 5F | FFA1
96 | -96 | 60 | FFA0
97 | -97 | 61 | FF9F
98 | -98 | 62 | FF9E
99 | -99 | 63 | FF9D
100 | -100 | 64 | FF9C
101 | -101 | 65 | FF9B
102 | -102 | 66 | FF9A
103 | -103 | 67 | FF99
104 | -104 | 68 | FF98
105 | -105 | 69 | FF97
106 | -106 | 6A | FF96
107 | -107 | 6B | FF95
108 | -108 | 6C | FF94
109 | -109 | 6D | FF93
110 | -110 | 6E | FF92
111 | -111 | 6F | FF91
112 | -112 | 70 | FF90
113 | -113 | 71 | FF8F
114 | -114 | 72 | FF8E
115 | -115 | 73 | FF8D
116 | -116 | 74 | FF8C
117 | -117 | 75 | FF8B
118 | -118 | 76 | FF8A
119 | -119 | 77 | FF89
120 | -120 | 78 | FF88
121 | -121 | 79 | FF87
122 | -122 | 7A | FF86
123 | -123 | 7B | FF85
124 | -124 | 7C | FF84
125 | -125 | 7D | FF83
126 | -126 | 7E | FF82
127 | -127 | 7F | FF81
128 | -128 | 80 | FF80
129 | -129 | 81 | FF7F
130 | -130 | 82 | FF7E
131 | -131 | 83 | FF7D
132 | -132 | 84 | FF7C
133 | -133 | 85 | FF7B
134 | -134 | 86 | FF7A
135 | -135 | 87 | FF79
136 | -136 | 88 | FF78
137 | -137 | 89 | FF77
138 | -138 | 8A | FF76
139 | -139 | 8B | FF75
140 | -140 | 8C | FF74
141 | -141 | 8D | FF73
142 | -142 | 8E | FF72
143 | -143 | 8F | FF71
144 | -144 | 90 | FF70
145 | -145 | 91 | FF6F
146 | -146 | 92 | FF6E
147 | -147 | 93 | FF6D
148 | -148 | 94 | FF6C
149 | -149 | 95 | FF6B
150 | -150 | 96 | FF6A
151 | -151 | 97 | FF69
152 | -152 | 98 | FF68
153 | -153 | 99 | FF67
154 | -154 | 9A | FF66
155 | -155 | 9B | FF65
156 | -156 | 9C | FF64
157 | -157 | 9D | FF63
158 | -158 | 9E | FF62
159 | -159 | 9F | FF61
160 | -160 | A0 | FF60
161 | -161 | A1 | FF5F
162 | -162 | A2 | FF5E
163 | -163 | A3 | FF5D
164 | -164 | A4 | FF5C
165 | -165 | A5 | FF5B
166 | -166 | A6 | FF5A
167 | -167 | A7 | FF59
168 | -168 | A8 | FF58
169 | -169 | A9 | FF57
170 | -170 | AA | FF56
171 | -171 | AB | FF55
172 | -172 | AC | FF54
173 | -173 | AD | FF53
174 | -174 | AE | FF52
175 | -175 | AF | FF51
176 | -176 | B0 | FF50
177 | -177 | B1 | FF4F
178 | -178 | B2 | FF4E
179 | -179 | B3 | FF4D
180 | -180 | B4 | FF4C
181 | -181 | B5 | FF4B
182 | -182 | B6 | FF4A
183 | -183 | B7 | FF49
184 | -184 | B8 | FF48
185 | -185 | B9 | FF47
186 | -186 | BA | FF46
187 | -187 | BB | FF45
188 | -188 | BC | FF44
189 | -189 | BD | FF43
190 | -190 | BE | FF42
191 | -191 | BF | FF41
192 | -192 | C0 | FF40
193 | -193 | C1 | FF3F
194 | -194 | C2 | FF3E
195 | -195 | C3 | FF3D
196 | -196 | C4 | FF3C
197 | -197 | C5 | FF3B
198 | -198 | C6 | FF3A
199 | -199 | C7 | FF39
200 | -200 | C8 | FF38
201 | -201 | C9 | FF37
202 | -202 | CA | FF36
203 | -203 | CB | FF35
204 | -204 | CC | FF34
205 | -205 | CD | FF33
206 | -206 | CE | FF32
207 | -207 | CF | FF31
208 | -208 | D0 | FF30
209 | -209 | D1 | FF2F
210 | -210 | D2 | FF2E